## NewmorphS3
Comment,Designator,Footprint,LCSC
1uF | C102,C103 | Capacitor_SMD:C_0603_1608Metric
4.7uF | C101,C104 | Capacitor_SMD:C_0603_1608Metric
100nF | C105 | Capacitor_SMD:C_0805_2012Metric_Pad1.18x1.45mm_HandSolder
100nF | C106 | Capacitor_SMD:C_0603_1608Metric
BAT54C | D101 | Package_TO_SOT_SMD:SOT-23
CHARGE | D102 | LED_SMD:LED_0603_1608Metric
MountingHole | H101,H102,H103,H104 | MountingHole:MountingHole_2.2mm_M2_Pad_Via
USB_C_Receptacle | J101 | 27sharp:GT-USB-7010 | https://fr.aliexpress.com/item/1005001283294686.html
BATCON | J102 | Connector_JST:JST_PH_S2B-PH-SM4-TB_1x02-1MP_P2.00mm_Horizontal | https://fr.aliexpress.com/item/1005001664001210.html
GPIOLINE1 | J103 | Connector_PinHeader_2.54mm:PinHeader_1x15_P2.54mm_Vertical
GPIOLINE2 | J104 | Connector_PinHeader_2.54mm:PinHeader_1x15_P2.54mm_Vertical
3k | R101 | Resistor_SMD:R_0603_1608Metric
5.1k | R102,R103 | Resistor_SMD:R_0603_1608Metric
470R | R104 | Resistor_SMD:R_0603_1608Metric
10k | R105 | Resistor_SMD:R_0805_2012Metric_Pad1.20x1.40mm_HandSolder
500 R | R106 | Resistor_SMD:R_0603_1608Metric
2K | R107 | Resistor_SMD:R_0603_1608Metric
10k | R108,R110 | Resistor_SMD:R_0603_1608Metric
1K | R109,R111 | Resistor_SMD:R_0603_1608Metric
22R | R112,R113 | Resistor_SMD:R_0603_1608Metric
RST | SW101 | 27sharp:SKRPABE010 | https://fr.aliexpress.com/item/32728256843.html
BOOT | SW102 | 27sharp:SKRPABE010 | https://fr.aliexpress.com/item/32728256843.html
BUT1 | SW103 | 18650:SW_TP1003 | https://fr.aliexpress.com/item/32820232659.html
BUT2 | SW104 | 18650:SW_TP1003 | https://fr.aliexpress.com/item/32820232659.html
ON-OFF | SW105 | Button_Switch_SMD:SW_SPDT_PCM12 | https://fr.aliexpress.com/item/32770868105.html
MCP73831-2-OT | U101 | Package_TO_SOT_SMD:SOT-23-5
ME6211C33M5G-N | U102 | Package_TO_SOT_SMD:SOT-23-5
ESP32S3-Wroom | U103 | 27sharp:ESP32-S3-wrooom | https://fr.aliexpress.com/item/32901557709.html
JoyStickP1000 | U105 | 27sharp:JoystickP1000 | https://fr.aliexpress.com/item/1005004379601141.html
176x320tft_176x320TFT | U106 | 27sharp:ST7789-176x320 | https://fr.aliexpress.com/item/1005003099340799.html